## 8000ЕТМ
No. | Part No. Код производителя | Код ЛИТ | Description Описание |  |  | Qty.Количество
1 | HL188FVG3E | 0102.000002 | Двигатель в сборе | Diesel Engine | 柴油机 | 1
2 | 97.1-10A | 0102.001000 | Шайба плоская 10 мм | Flat washer Φ10 | 平垫Φ10 | 14
3 | 93-10A | 0102.001010 | Шайба 10 мм | Washer Φ10 | 弹垫Φ10 | 14
4 | 6170-10000A2 | 0102.001020 | Гайка М10 | Nut M10 | 螺母M10 | 14
5 | HL5500CL-03001 | нет в старых | Корпус альтернатора передний | Front cover | 电机前端盖 | 1
6 | 5789-08030C2 | 0102.002920 | Болт М8Х30 | Bolt M8×30 | 异形螺栓M8×30 | 4
7 | 5789-05015A2 | 0102.001050 | Болт М5Х15 | Bolt M5×15 | 异形螺栓M5×15 | 6
8 | HL4000CL-03101 | 0102.001060 | Крыльчатка охлаждения альтернатора | Ventilating fan | 风叶 | 1
9 | HL4000CL-03102 | 0102.001070 | Диод альтернатора | Diode | 二极管 | 2
| HL8000CL3-03000 | 0102.000055 | Альтернатор в сборе | Alternator assembly |  | 1
10А |  | 0102.005301 | Ротор в сборе Поз. 7,9,10,11
10 | HL8000CL-03100a | 0102.005300 | Ротор альтернатора | Rotor | 转子 | 1
11 | 276-6204RZ2 | 0102.001090 | Подшипник 6204 | Bearing 6204 | 6204轴承(双面带防尘盖) | 1
12 | 96.1-10A | 0102.001100 | Шайба плоская 10 мм | Flat washer Φ10 | 大边平垫Φ10 | 1
13 | HL8000CL-03005 | 0102.004700 | Болт М10Х275 | Bolt M10×275 | 螺栓M10×275 | 1
14А |  | 0102.005401 | Статор альтернатора в сборе с кожухом. Поз. 14-15
14 | HL8000CL-03200a | 0102.005400 | Статор альтернатора | Stator | 定子 | 1
15 | HL8000CL-03201 | 0102.005500 | Кожух статора | Stator cleading | 定子护罩 | 1
16 | HL8000CL-03006 | 0102.004680 | Болт М6Х190 | Bolt M6×190 | 螺栓M6×190 | 4
17 | HL4000CL-03002 | 0102.001150 | Корпус альтернатора задний | Back cover | 后端盖 | 1
18 | HL5500CX3E-03400 | 0102.001980 | АВР | AVR | AVR | 1
19 | HL2500CL-03300 | 0102.001170 | Клеммная колодка | Wire holder | 接线架 | 1
20-1 | 93-05E | 0102.002740 | Шайба 5 мм | Washer Φ5 | 弹垫Φ5 | 8
20-2 | 93-05A | 0102.001180 |  |  |  | 4
20-3 | 93-05C | 0102.002750 |  |  |  | 2
21-1 | 6170-05000E2 | 0102.001190 | Гайка 5 мм | Nut M5 | 螺母M5 | 12
21-2 | 6170-05000A2 | 0102.001200 |  |  |  | 4
21-3 | 6170-05000C2 | 0102.002760 |  |  |  | 2
22-1 | 97.1-05E | 0102.001210 | Шайба плоская 5 мм | Flat washer Φ5 | 平垫Φ5 | 12
22-2 | 97.1-05A | 0102.001220 |  |  |  | 10
22-3 | 97.1-05C | 0102.002770 |  |  |  | 2
23 | 5789-05018A2 | 0102.001230 | Болт М5Х18 | Bolt M5×18 | 异形螺栓M5×18 | 4
24 | HL4000CL-03003 | 0102.001240 | Крышка альтернатора | Bottom cover | 电机后罩 | 1
25 | 5789-05010A2 | 0102.001250 | Болт М5Х10 | Bolt M5×10 | 异形螺栓M5×10 | 2
26 | 5783-10045A2 | 0102.001260 | Болт М10Х45 | Bolt M10×45 | 螺栓M10×45 | 6
27 | HL5000SE-05100 | 0102.002380 | Амортизатор двигателя | Absorber | 低噪音减震垫(5KW) | 4
28 | GF5500A-01214 | 0102.001660 | Накладка рукоядки резиновая | Rubber jacket | 手柄橡胶套 | 2
29 | OV6500DE-01210 | 0102.003190 | Рукоятка | Handle | 手柄 | 2
30 | SDG4800-01215 | 0102.003200 | Заглушка рукоятки | Handle plug | 手柄端堵 | 2
31 | GB/T91-2000 | 0102.003210 | Шплинт 3Х30 мм | Cotter pin | 开口销Φ3×30 | 4
32 | OV6500DE-01206 | 0102.003220 | Палец 10Х55 | Pin shaft | 销轴Φ10×55 | 2
33 | 818-06016A2 | НЕ КОДИРУЕТСЯ | Винт М5Х16 | Screw M5×16 | 半圆头螺钉M6×16 | 6
34 | HD8000CX3E-02000 | 0102.004550 | Панель управления в сборе | Control panel assy. | 电器控制面板总成 | 1
35 | HD8000CXE-01100 | нет в старых | Рама генератора | Steel Frame | 机架 | 1
36 | HL2500CL-04003 | 0102.001360 | Прокладка указателя уровня топлива | Fuel meter gasket | 油标垫片 | 1
37 | HL2500CL-04020 | 0102.001370 | Указатель уровня топлива в сборе | Fuel meter assy. | 油标总成 | 1
38 | 818-05012A2 | 0102.002810 | Винт М5Х12 | Screw M5×12 | 半圆头螺钉M5×12 | 2
39 | HL2500CL-04030 | 0102.001390 | Крышка бака топливного в сборе с прокладкой | Fuel tank gap assy. | 油箱盖总成 | 1
40 | HL2500CL-04004 | 0102.001400 | Прокладка крышки топливного бака | Fuel tank gap gasket | 油箱盖垫片 | 1
41 | HL170F-10020 | 0102.001410 | Фильтр бака топливного | Filter cup | 柴油滤杯总成 | 1
42 | 5783-06022A2 | 0102.001420 | Болт М6Х22 | Bolt M6×22 | 螺栓M6×22 | 8
43 | 96.1-06A | 0102.001430 | Шайба плоская 6 мм | Flat washer Φ6 | 大边平垫Φ6 | 8
44 | HL178F-01202 | 0102.002820 | Втулка бака топливного | Bush | 衬套 | 8
45 | HL178F-01201 | 0102.002830 | Амортизатор бака топливного | Shock absorber bushing | 减震衬套 | 8
46 | HL2500CL-04010A | 0102.001460 | Бак топливный в сборе | Fuel tank assy. | 油箱部件（含喷塑） | 1
47 | 97.1-06A | 0102.001470 | Шайба плоская 6 мм | Flat washer Φ6 | 平垫Φ6 | 13
48 | 93-06A | 0102.001480 | Шайба 6 мм | Washer Φ6 | 弹垫Φ6 | 11
49 | 6170-06000A2 | 0102.001490 | Гайка М6 | Nut M6 | 螺母M6 | 11
50 | HL170F-10012 | 0102.001500 | Возвратный топливопровод | Fuel oil return pipe | 回油管 | 1
51 | HL170F-10013 | 0102.001510 | Хомут 9 мм | Clamp Φ9 | 回油管卡箍 Φ9 | 2
52 | HL5500CL-04500 | 0102.004600 | Накладка бака | Ornamental panel | 装饰盖板（含喷塑） | 1
53 | HL178F-10300 | 0102.001530 | Фильтр топливный в сборе | Filter element assy. | 柴油滤总成 | 1
54 | HL2500CL-04002 | 0102.001540 | Прокладка фильтра топливного | Fuel oil filter gasket | 柴油滤连接板垫片 | 1
55 | HL2500CL-04001 | 0102.001550 | Проставка | Shim plate | 柴油滤连接板 | 1
56 | 818-05008A2 | 0102.001560 | Винт М5Х8 | Screw M5×8 | 半圆头螺钉M5×8 | 3
57 | HL170F-10405 | 0102.001570 | Прокладка крана топливного | Fuel tank cock gasket | 油开关垫片 | 1
58 | HL170F-10400 | 0102.001580 | Кран топливный в сборе | Fuel tank cock assy. | 油开关总成 | 1
59 | HL170F-10011 | 0102.001590 | Хомут 13 мм | Clamp Φ13 | 输油管卡箍Φ13 | 2
60 | HL170F-10009 | 0102.001601 0102.001600 0102.102940 | Трубка топливная | Fuel oil pipe | 输油管 | 1
61 | 62-06000A2 | 0102.001610 | Гайка барашек М6 | Fly nut M6 | 蝶形螺母M6 | 2
62 | HL2500CLE-01211 | 0102.001620 | Пластина прижимная АКБ | Battery platen | 电瓶压条 | 1
63 | HL2500CLE-01212 | 0102.001630 | Шпилька АКБ | Battery hanger bolt | 电瓶钩 | 2
64 | HL2500CLE-05201 | 0102.001640 | Прокладка АКБ | Battery spacer | 电瓶垫片 | 1
65 | HD5500CXE-01210 | 0102.004630 | Полка АКБ | Battery rack | 电瓶架 | 1
66 | 5783-08020A2 | 0102.002860 | Болт М8Х20 | Bolt M8×20 | 异形螺栓M8×20 | 2+8
67 | 5789-06014A2 | 0102.001670 | Болт М6Х14 | Bolt M6×14 | 异形螺栓M6×14 | 1+1
68 | HL2500CLE-05204 | 0102.001680 | Аккумулятор | Battery | 18AH电瓶 | 1
69 | HL2500CLE-05202 | 0102.001690 | Провод АКБ + (Красный) | Battery wire (red) | 电瓶线 (红) | 1
70 | HL2500CLE-05203 | 0102.001700 | Провод АКБ - (Чёрный) | Battery wire (black) | 电瓶线 (黑) | 1
71 | HL170F-01300B | 0102.001710 | Выключатель по уровню масла | Oil pressure switch | 低油压报警器(双极) | 1
72 | HL3500CXE-05001 | 0102.001711 | Реле | Relay | 继电器 | 1
73 | HL3500CXE-05002 | нет в старых | Кронштейн реле | Relay Support | 继电器支架 | 1
74 | HL5000SE-01310 | 0102.004620 | Поддон двигателя | Pallet | 低噪音托盘 | 1
75 | 5783-06012A2 | 0102.002110 | Болт М6Х12 | Bolt M6×12 | 螺栓M6×12 | 1
76 | HL2500CL-02401 | 0102.001760 | Провод заземления | Grounding wire | 接地线(黄绿双色线) | 1
77 | HL2500CL-02402 | 0102.001770 | Пластина заземления | Grounding plate | 接地标志牌 | 1
78 | HL2500CL-02004 | 0102.001780 | Втулка электропроводки панели управления | Wire jacket | 电线护套 | 1
79 | HL8000CL-02002 | нет в старых | Кожух панели управления | Control cover(PP) | 电器面板后罩（PP材料） | 1
80 | HL2500CLE/HL2500CXE-02040 | 0102.001800 | Замок зажигания в сборе | Starter switch assy. | 起动开关部件 | 1
81-1 | HL4000CL-02050-1 КОД РОЗЕТКИ 220В 32А | 0102.004710 | Розетка 380 Вольт | 3Phase 5-pin Socket | 三相五孔插座 | 1
81-2 | HL2500CL-02010 | 0102.001810 | Розетка 220 В 16 А | 16A two-pin europe socket | 16A两孔欧式带保护门插座 | 1
82 | HL2500CL-02090 | 0102.001820 | Заземляющий терминал в сборе | Grounding bolt assy. | 接地螺柱组件 | 1
83 | HL2500CXE-02030 | 0102.001830 | Индикатор низкого уровня масла (красный) | Low oil lamp(Red) | 低油压指示灯(红色) | 1
84 | HL2500CL-02070 | 0102.001840 | Гнездо +12 В | 12V DC terminal(+pole) | 12V DC接线柱(正极红色) | 1
85 | HL2500CL-02070-A | 0102.001850 | Гнездо -12 В | 12V DC terminal(-pole) | 12V DC接线柱(负极黑色) | 1
86 | HL2500CL-02020 | 0102.001860 | Вольтметр | Voltmeter | 电压表 | 1
87 | HD8000CL-02060a | нет в старых | Выключатель автомат 380 В | DC Relay | 交流断路器 | 1
88 | HL2500CL-02080 | 0102.001880 | Термопредохранитель 12В | DC Breaker | 直流过流保护器 | 1
89 | HL2500CL-02003 | 0102.001890 | Диодный мост | Rectifier | 整流桥 | 1
90 | HL8000CL-02001 | нет в старых | Основание панели управления | Control panel(Steel) | 面板（铁） | 1
91 | HL2500CL-02050 | 0102.001350 | Счётчик моточасов | Time Meter | 机械式累时器 | 1
92 | HD4000CXE-02081 | 0102.001650 | Разъём блока АВР | ATS adapter | ATS接口 | 1
93 | HL2500CLE-05205 | 0102.001910 | Колпачёк клеммы АКБ + | Jacket (Red) | 电瓶接线柱护套(红) | 1
94 | HL2500CLE-05206 | 0102.001920 | Колпачёк клеммы АКБ - | Jacket (Black) | 电瓶接线柱护套(黑) | 1
95 | 5783-05016C2 | 0102.002850 | Болт М5Х16 | Bolt M5×16 | 螺栓M5×16 | 2
96 | 97.1-08A | 0102.002170 | Шайба плоская 8 мм | Flat washer Φ8 | 平垫Φ8 | 2
97 | 93-08A | 0102.002160 | Шайба 8 мм | Washer Φ8 | 弹垫Φ8 | 2
98 | HD4000CXE-01201 | 0102.002350 | Ножка генератора | Foot | 辅助支架 | 2
99 | OV6500DE-01209 | 0102.003240 | Заглушка ножки | Plastic plug | 塑料端堵 | 2
100 | SDG4800-05500 | 0102.001340 | Колесо 10" | 10" wheel | 10"轮子 | 2
101 | 6177.1-08000A2 | 0102.105570 | Гайка М8 | Nut M8 | 六角法兰面螺母M8 | 4
102 | HD5500CXE-01220 | 0102.004610 | Ось колёсная | Wheel Shaft | 轮轴 | 1
103 | GF5500-01213 | 0102.002710 | Прокладка колеса | Wheel shaft gasket | 轮轴垫片 | 4
104 | HD8000CL-02080 | 0102.004730 | Тепловой предохранитель 380 В | AC Breaker | AC过流保护器 | 1

## ОПЦИИ
АКСЕССУАРЫ К ГЕНЕРАТОРАМ
0105.000100 | Колеса в сборе 8" (2500-3000) | 1
0105.000200 | Колеса в сборе 8" (5000-8000) | 1
0105.000300 | Колеса в сборе 10" (5000-8000) | 1
0105.000600 | Колеса в сборе 8" (3500-5000) | 1
0105.000400 | Аккумулятор 12В 14Ач | 1
0105.000500 | Аккумулятор 12В 18Ач | 1
0105.000900 | Колеса 4"для (ДЭС5500ЕМК - ДЭС8000ЕМК) | 1
0105.001000 | Колеса 10" и ручки для дизельной электростанции ДЭС4000ЕМ | 1
0105.001100 | Колеса 10"и ручки для дизельных электростанций ДЭС5500ЕМ, ДЭС 8000ЕМ, ДЭС8000ЕТМ | 1
0105.001200 | Колеса и ручки для дизельных электростанций ДЭС12000ЕМ, ДЭС12000ЕТМ | 1
0105.001400 | Система отвода выхлопных газов (22мм/28мм, 650мм, 1,2м) | 1